## Sheet1
条件
组合板净跨（m） | 2 | 混凝土重度（kN/m3） | 25 | 混凝土平均厚度h0（m） | 0.1
恒载（kN/m2） | 5 | 恒载分项系数(可变控) | 1.2 | C30抗压强度设计值fcd（MPa） | 14.3
活载（kN/m2） | 4 | 折减系数 | 0.8 | 压型钢板顶面以上混凝土计算厚度hc（mm） | 50
施工活载（kN/m2） | 1 | 活载分项系数 | 1.4 | C30弹性模量Ec（MPa） | 30000
|  |  |  | αE=Es/Ec | 6.8667
型钢强度设计值（MPa） | 抗拉压弯fp（MPa） | 205
| 抗剪fv（MPa） | 120
| 弹性模量Es（MPa） | 206000
钢板型号与规格 |  | YX-70-200-600
| 板厚（mm） | 1
| 重量（kg/m） | 13.6
| 重量（kN/m2） | 0.06664
| 有效宽度惯性矩I（cm4/m） | 96
| 有效宽度截面系数W（cm3/m） | 25.7
| 波距宽度b（mm） | 200
| 单波距压型钢板截面面积Ap（mm2） | 546.3
| 单波距有效宽度惯性矩I（cm4/m） | 19.2
（一）施工阶段压型钢板验算
1.荷载
|  | 施工活荷载（kN/m2） | 混凝土自重恒（kN/m2）
| 标准值 | 1 | 2.5
| 设计值 | 1.4 | 3
2.压型钢板内力
在施工荷载作用下，1m宽压型钢板的最大弯矩和剪力分别为： |  | M（kN.m/m） | V(kN/m)
|  | 2.2 | 4.4
3.压型钢板受压翼缘有效计算宽度bef
| 由经验取50倍板厚(m) | 0.05
4.压型钢板受弯承载力验算
1m宽压型钢板的容许受弯承载力设计值为（kN.m/m）：
| [M]=Ws*fs= | 5.2685 | 大于 | 2.2
5.压型钢板跨中挠度验算：
施工阶段压型钢板的最大挠度为(mm)：
| δ=（5/384）*（ps*L^4/Es/Is）= | 3.6871
压型钢板的容许挠度为（mm）：
| [δ]=L/180= | 11.1111 | 大于 | 3.6871
6.结论
从以上结果可以看出,[M]>M，[δ]>δ，说明施工阶段压型钢板的强度和刚度均符合要求.
（二）使用阶段组合板验算
1.荷载
|  | 楼面活荷载（kN/m2） | 恒载（kN/m2）
| 标准值 | 4 | 5
| 设计值 | 5.6 | 6
2.组合板内力
压型钢板一个波距的宽度b=200mm。在使用阶段最大荷载作用下，一个波宽组合板的内力分别为：
|  | 弯矩（kN.m） | 剪力（kN）
| 标准值 | 0.9 | 1.8
| 设计值 | 1.16 | 2.32
3.组合板受弯承载力验算： | 由于充当受拉钢筋的压型钢板没有砼保护层以及中和轴附近材料强度发挥不充分等原因，fp与fcd应乘折减系数0.8
（1）塑性中和轴位置
| (单位kN)Apfp = | 89.5932
| (单位kN)bhcfcd = | 114.4 | 由此可知组合板受弯时塑性中和轴位于压型钢板上翼缘以上的混凝土层内。
（2）受弯承载力
混凝土受压区高度xcc(mm)：
|  | xcc=Ap*fp/b/fcd= | 48.9473 | 小于0.55*h0 | 55
压型钢板截面应力合力点至混凝土受压区截面应力合力点距离yp（mm）：
|  | yp=h0-0.5*xcc= | 75.5263
一个波宽组合板正截面的受弯承载力容许值为（kN.m）：
|  | [M]=0.8*b*xcc*yp*fcd= | 8.4583 | 大于 | 1.16
4.组合板受剪承载力验算：
一个波宽组合板斜截面的受剪承载力容许值为（kN）：
|  | [V]=0.07*b*h0*fcd= | 20.02 | 大于 | 2.32
从以上结果可以看出,[M]>M，[V]>V，说明组合板在使用期间承载力足够。
5.组合板挠度验算：
（1）荷载短期效应组合下的截面特征
| a.将压型钢板换算成混凝土截面后的组合截面特征值，受压区高度为x（mm）： |  |  | 45.2988
| b.压型钢板换算成混凝土截面后，组合板一个波宽的组合截面惯性矩为Ioc（mm4）： |  |  | 18739819.3157
（2）荷载长期效应组合下的截面特征
| a.将压型钢板换算成混凝土截面后的组合截面特征值，受压区高度为x'（mm）： |  |  | 56.8787
| b.压型钢板换算成混凝土截面后，组合板一个波宽的组合截面惯性矩为I'oc（mm4）： |  |  | 28854881.535
（3）挠度
| 将压型钢板截面换算成混凝土截面进行截面特征计算时，组合板的最大挠度δ为（mm）： |  |  | 2.6856
| 组合板的容许挠度值[δ]为（mm）： |  |  | 5.5556 | 满足要求
（三）配筋
| 取板宽200mm作为计算单元，按简直板计算，跨中弯矩设计值为（kN.m）： |  |  | 1.16
| αs= | 0.040559
| ξ= | 0.15566 | <ξb=0.614
| γs= | 0.97929
| As= | 56.4062 | 即每200mm需配56.4mm2纵筋,波谷配2根φ6
| 横向钢筋φ6@200截面面积（mm2） | 28.26
| 0.2%混凝土截面面积（mm2） | 20 | 满足